## Feuil1
STELLARIS | TIVA BP2 | TIVA BP1
J1 | A1 | A1
3,3v | 3,3V | 3,3V
PB5 | PD2 | PE4
PB0 UART1 RX | PP0 | PC4
PB1 UART1 TX | PP1 | PC5
PE4 | see JP4 | PC6 UART TX
PE5 | see JP5 | PE5 UART RX
PB4 SSI2Clk | PQ0 | PD3 SSI2Clk
PA5 | PP4 | PC7
PA6 I2C1SCL | PN5 | PB2 I2C0SCL
PA7 I2C1SDA | PN4 | PB3 I2C0SDA
J3 | B1 | B1
5V | 5V | 5V
GND | GND | GND
PD0 | PB4 | PE0
PD1 | PB5 | PE1
PD2 | PK0 | PE2
PD3 | PK1 | PE3
PE1 | PK2 | PD7
PE2 | PK3 | PA6
PE3 | PA4 | PM4
PF1 | PA5 | PM5
J4 | C1 | C1
PF2 | (PG1) | PF1
PF3 | PK4 | PF2
PB3 | PK5 | PF3
PC4 | PM0 | PG0
PC5 | PM1 | PL4
PC6 | PM2 | PL5
PC7 | PH0 | PL0
PD6 | PH1 | PL1
PD7 | PK6 | PL2
PF4 | PK7 | PL3
J2 | D1 | D1
GND | GND | GND
| PM7 | PM3
P30 | PP5 | PH2
PF0 | PA7 | PH3
RST | RESET | RESET
PB7 SSI2Tx | PQ2/PA3 | PD1 SSI2XDAT0
PB6 SSI2Rx | PQ3/PA2 | PD0 SSI2XDAT1
PA4 | PP3 | PN2
PA3 | PQ1 | PN3
PA2 | PM6 | PP2
Trame SPI

## Feuil2
Flash | Tiva | Fonction
1 | PA7 (SSI0XDAT3) | /HOLD (IO3)
2 | 3,3V | VCC
3
4
5 |  |  |  | Octets | Pages | Secteurs | Blocks
6 |  |  | Octets
7 | PA3 (SSI0XFss) | /CS | Pages | 256
8 | PA5 (SSI0XDAT1) | DO (IO1) | Secteurs | 4096 | 16
9 | PA6 (SSI0XDAT2) | /WP (IO2) | Blocks | 65536 | 256 | 16
10 | GND | GND | Total | 8388608 | 32768 | 2048 | 128
11
12
13
14
15 | PA4 (SSI0XDAT0) | DI (IO0)
16 | PA2 (SSI0Clk) | CLK